## 泰德MOS选型
Part Number | Package | Cfg. | ESD | BV (V) | VGS (±V) | ID (A) |  | VTH(V) |  |  | Rg (Ω) |  | RON(mΩ max) |  |  | Ciss (pF) | Coss (pF) | Crss (pF) | Qg (nC) |  |  |  | Qgs (nc) | Qgd (nc) | Applications
[6 empty] | TA=25 | TC=25 | [5 empty] | 10V | 4.5V | 6V |  |  |  | 10V |  | 4.5V
[8 empty] | min. | typ. | max. | typ. | max. | max. | max. | max | typ. | typ. | typ. | typ. | max. | typ. | max. | typ. | typ.
TDM3207 | DFN56 | P | Yes | -20 | 12 | -26 | -100 | -0.5 | -0.85 | -1.3 | 2 |  | 2 | 2.5 |  | 10680 | 2290 | 2250 |  |  | 140 | 196 | 13 | 50 | 电子烟
TDM3205 | DFN3.3x3.3 | P |  | -20 | 12 | -25 | -95 | -0.4 |  | -0.9 | 3 |  | 3.6 | 4.6 | 5360 | 5360 | 1030 | 820 |  |  | 54 |  | 4.1 | 17 | 电子烟,PD
TDM3419 | SOP-8 | P | Yes | -30 | 25 | -16 | -62 | -1.3 | -1.8 |  | 3 | 6 | 7.5 | 13 |  | 2893 | 629 | 513 | 62 |  | 32 | 45 | 7.2 | 19
TDM3413 | DFN56 | P | Yes | -30 | 25 | -17.6 |  | -1.3 | -1.8 |  | 8 |  | 9 | 15 |  | 2110 | 450 | 330 | 45 |  |  |  | 5 | 12.7
TDM3415 | SOP-8 | P | Yes | -30 | 25 | -17.6 |  | -1.3 | -1.8 |  | 8 |  | 9 | 15 |  | 2110 | 450 | 330 | 45 |  |  |  | 5 | 12.7
TDM3307 | DFN33PPAK | P | Yes | -30 | 25 | -17.1 | -50 | -1.3 | -1.8 |  | 8 |  | 9.5 | 16 |  | 2110 | 450 | 330 | 45 |  |  |  | 5 | 12.7 | PD
TDM3405 | DFN56 | P | Yes | -40 | 25 | -16.7 |  | -1.5 | -2 |  | 3.2 |  | 10 | 16 |  | 2764 | 417 | 325 | 60 |  |  |  | 7.6 | 15
TDM3407 | SOP-8 | P | Yes | -40 | 25 | -16.7 |  | -1.5 | -2 |  | 3.2 |  | 10 | 16 |  | 2764 | 417 | 325 | 60 |  |  |  | 7.6 | 15
TDM3605 | TO220 | P |  | -60 | 25 |  | -132 | -1 | -2 |  | 3 |  | 7.2 |  |  | 6095 | 1080 | 430 | 136 |  |  |  | 20 | 33 | 园林工具
TDM3607 | TO263 | P |  | -60 | 25 |  | -132 | -1 | -2 |  | 3 |  | 7.2 |  |  | 6095 | 1080 | 430 | 136 |  |  |  | 20 | 33 | 园林工具
TDM3611 | SOT-23 | P | Yes | -60 | 20 | -1.8 |  | -1 | -2 | -3 | 7 |  | 225 | 300 |  | 290 | 31 | 17 | 7.2 | 10 | 3.5 |  | 1.3 | 1.4
TDM31035 | TO252 | P | Yes | -100 | 20 |  | -13 | -1 |  | -3 |  |  | 205 |  |  | 1050 | 70 | 40 | 20.9 | 38 |  |  | 4.2 | 5.2 | 行车记录仪
TDM2313 | SOT23 | P |  | -150 | 25 | -0.75 |  | -2 | -3 | -4 | 12 |  | 1000 |  |  | 360 | 26 | 12 | 9 | 13 |  |  | 2.1 | 2.7
TDM3404 | DFN3.3x3.3 | N | Yes | 20 | 12 | 17.8 | 50 | 0.5 | 0.7 | 1 | 2 | 3.6 |  | 3.4 |  | 3775 | 730 | 525 |  |  | 35 | 50 | 4.7 | 11.5 | 电池保护
TDM3514 | DFN2x3A-6 | Dual N | Yes | 20 | 12 | 9.7 |  | 0.5 | 0.7 | 1 |  |  |  | 7.5 |  | 1470 | 1920 | 202 | 23.2 | 33 | 1.9 | 4.8 | 1.9 | 4.8 | 电池保护
TDM3516 | DFN2x2-8 | Dual N | Yes | 20 | 12 |  | 6.2 | 0.5 | 0.7 |  | 5 |  |  | 31 |  | 460 | 115 | 105 |  |  | 7.5 |  | 0.3 | 3.6 | 电池保护
TDM3492 | DFN56 | N |  | 30 | 20 | 40 | 130 | 1.4 | 1.7 | 2.5 | 1 | 2 | 1.7 | 2.65 |  | 2700 | 1800 | 130 | 40 | 60 | 18 |  | 12 | 4 | 电子烟，无人机
TDM3518 | DFN3.3x3.3 | N |  | 30 | 20 | 24 | 50 | 1.7 | 1.7 | 2.5 | 1 |  | 1.8 | 3.1 |  | 2883 | 1857 | 125 | 42.5 | 59.5 | 22 | 30.8 | 10.6 | 5.1
TDM3532 | DFN56 | N |  | 30 | 20 | 28 | 80 | 1.3 | 1.6 | 2.3 | 0.9 | 2 | 1.9 | 3 |  | 2820 | 1910 | 140 | 44.5 | 57.8 | 21.2 |  | 4.3 | 8.3 | 电子烟，无人机
TDM3442 | TO263 | N |  | 30 | 20 | 23.5 | 300 | 1.4 | 1.7 | 2.5 | 1 | 2 | 2 | 2.9 |  | 2700 | 1808 | 130 | 40 | 60 | 18 |  | 12 | 4 | 汽车电源
TDM3300 | TO263 | N |  | 30 | 20 | 30 | 300 | 1.5 | 1.9 | 2.5 |  |  | 2.1 | 2.7 |  | 2450 | 590 | 245 | [6 empty] | 汽车电源
TDM3452 | DFN56 | N |  | 30 | 20 | 23.5 | 80 | 1.4 | 1.7 | 2.4 | 1 | 2 | 3 | 4.9 |  | 1345 | 908 | 60 | 20 | 30 | 9.2 |  | 6 | 2 | 电子烟，无人机
TDM3536 | DFN33PPAK | N |  | 30 | 20 | 18 | 70 | 1.5 | 1.8 | 2.5 | 1 | 2 | 4.2 | 6.5 |  | 1350 | 900 | 65 | 19 | 30 | 8.8 |  | 4.8 | 2 | 电子烟，车充
TDM3458 | DFN56 | N | Yes | 30 | 20 | 17.4 | 60 | 1.4 | 1.7 | 2.5 | 1.6 | 2.5 | 5.5 | 8.7 |  | 780 | 510 | 39 | 12.5 | 17 | 5.8 |  | 3 | 1.5 | 电子烟，无人机
TDM3478 | DFN33PPAK | N | Yes | 30 | 20 | 15.2 | 54 | 1.4 | 1.7 | 2.5 | 1.8 | 3 | 6 | 9.7 |  | 750 | 530 | 37 | 12 | 18 | 5.5 |  | 1.9 | 2.2 | 电子烟,车充
TDM3502 | DFN56 | N | Yes | 30 | 20 | 13.7 | 48 | 1.4 | 1.7 | 2.5 | 1.4 | 2.6 | 6.8 | 11 |  | 690 | 380 | 113 | 13 |  | 7 |  | 1.4 | 4.1
Part Number | Package | Cfg. | ESD | BV (V) | VGS (±V) | ID (A) |  | VTH(V) |  |  | Rg (Ω) |  | RON(mΩ max) |  |  | Ciss (pF) | Coss (pF) | Crss (pF) | Qg (nC) |  |  |  | Qgs (nc) | Qgd (nc) | Applications
[6 empty] | TA=25 | TC=25 | [5 empty] | 10V | 4.5V | 6V |  |  |  | 10V |  | 4.5V
[8 empty] | min. | typ. | max. | typ. | max. | max. | max. | max | typ. | typ. | typ. | typ. | max. | typ. | max. | typ. | typ.
TDM3508 | TO252 | N | Yes | 30 | 20 | 17 | 68 | 1.4 | 1.7 | 2.5 | 1.6 | 2.5 | 7 | 9.8 |  | 780 | 510 | 39 |  |  | 5.8 |  | 3 | 1.5
TDM3426 | SOT-89 | N |  | 30 | 20 | 15 | 60 | 1.5 | 1.8 | 2.5 |  |  | 7.2 | 9.8 |  | 1180 | 190 | 115 | 20 |  |  |  | 2.2 | 3.5
TDM3428 | TO252 | N |  | 30 | 20 | 15 | 60 | 1.5 | 1.8 | 2.5 |  |  | 7.2 | 9.8 |  | 1180 | 190 | 115 | 20 |  |  |  | 2.2 | 3.5
TDM3408 | DFN33PPAK | N | Yes | 30 | 20 | 8.4 | 18 | 1.4 | 1.8 | 2.5 | 1.35 | 2.5 | 10.8 | 17.5 |  | 455 | 318 | 22 | 8 | 12 |  |  | 1.6 | 1.2
TDM3412 | DFN33 | Asy. DN |  | 30 | 20 | 8.4 | 18 | 1.4 | 1.8 | 2.5 | 1.35 | 2.5 | 10.8 | 17.5 |  | 455 | 318 | 22 | 8 | 12 |  |  | 1.6 | 1.2 | 无人机
| DFN33 | Asy. DN |  | 30 | 20 | 9.1 | 18 | 1.4 | 1.8 | 2.5 | 1.35 | 2.5 | 10 | 16 |  | 455 | 318 | 22 | 8 | 12 |  |  | 1.6 | 1.2 | 无人机
TDM3406 | SOP8 | N | Yes | 30 | 20 | 8.4 | 18 | 1.4 | 1.8 | 2.5 | 1.35 | 2.5 | 10.8 | 17.5 |  | 455 | 318 | 22 | 8 | 12 |  |  | 1.6 | 1.2
TDM3534 | SOP-8 | Asy. DN |  | 30 | 20 | 8.4 | 18 | 1.4 | 1.8 | 2.5 | 1.35 | 2.5 | 10.8 | 17.5 |  | 455 | 318 | 22 | 8 | 12 |  |  | 1.6 | 1.2
| SOP-8 | Asy. DN |  | 30 | 20 | 9.1 | 18 | 1.4 | 1.8 | 2.5 | 1.35 | 2.5 | 10 | 16 |  | 455 | 318 | 22 | 8 | 12 |  |  | 1.6 | 1.2
TDM3424 | SOT-89 | N |  | 30 | 20 | 6.3 | 20 | 1 | 1.9 | 3 |  |  | 23 | 32 |  | 410 | 70 | 40 | 3.8 |  |  |  | 1.3 | 1.6
TDM3420 | SOT23-6 | N |  | 30 | 20 | 6.3 | 20 | 1 | 1.9 | 3 |  |  | 25 | 33 |  | 600 | 150 | 70 | 10 |  |  |  | 2 | 2
TDM2306 | SOT-23 | N |  | 30 | 20 | 5 | 20 | 0.5 |  | 1.2 |  |  | 30 | 35 |  | 660 | 90 | 70 |  |  | 8.5 |  | 1.5 | 3.2
TDM3411 | SOP-8 | Dual N |  | 30 | 20 | 6 | 22.5 | 1.3 | 1.8 | 2.5 |  |  | 31 | 35 |  | 410 | 70 | 40 | 3.8 |  |  |  | 1.3 | 1.6 | 风扇
|  | Dual P |  | -30 | 20 | 4.5 | 22.5 | 1.3 | 1.8 | 2.3 |  |  | 33 | 43 |  | 840 | 150 | 110 | 18 |  |  |  | 3 | 4 | 风扇
TDM3550 | DFN56 | N |  | 40 | 20 | 36 | 120 | 2 | 3 | 4 | 0.9 | 2 | 1.35 |  |  | 5020 | 1770 | 150 | 64 |  |  |  | 22 | 6 | 电机驱动
TDM3430 | TO263 | N |  | 40 | 20 | 40 | 180 | 1.4 | 1.7 | 2.5 |  |  | 1.7 | 2.1 |  | 5200 | 1500 | 172 | 30 |  |  |  | 14 | 10.2 | 汽车应急电源
TDM3466 | TO220 | N |  | 40 | 20 | 35 | 300 | 1.4 | 1.7 | 2.5 |  |  | 1.7 | 2.1 |  | 5200 | 1500 | 172 | 30 |  |  |  | 14 | 10.2 | 电动工具
TDM3432 | TO263 | N |  | 40 | 20 | 25 | 100 | 1.4 | 1.7 | 2.5 | 0.88 |  | 2.9 | 4 |  | 2650 | 750 | 88 | 39 | 50 | 17 |  | 7 | 5.3 | 汽车应急电源
TDM3434 | TO252 | N |  | 40 | 20 | 25 | 100 | 1.4 | 1.7 | 2.5 | 0.88 |  | 2.9 | 4 |  | 2650 | 750 | 88 | 39 | 50 | 17 |  | 7 | 5.3
TDM3436 | DFN56 | N |  | 40 | 20 | 25 | 100 | 1.4 | 1.7 | 2.5 | 0.88 |  | 3.1 | 4.1 |  | 2650 | 750 | 88 | 39 | 50 | 17 |  | 7 | 5.3 | 电机驱动
TDM3444 | TO220 | N |  | 40 | 20 | 25 | 100 | 1.4 | 1.7 | 2.5 | 0.88 |  | 3.5 | 5 |  | 2650 | 750 | 88 | 39 | 50 | 17 |  | 7 | 5.3 | 电动工具
TDM3544 | TO220 | N | Yes | 40 | 20 | 16 | 80 | 1.4 | 1.8 | 2.5 | 1.7 |  | 6.9 | 8 |  | 700 | 190 | 32 | 5.1 |  |  |  | 2.9 | 1.1 | 多口充
TDM3482 | PPAK 3*3 | N | Yes | 40 | 20 | 12 | 43 | 1.4 | 1.8 | 2.5 | 1.7 |  | 9.5 | 13.5 |  | 700 | 191 | 30 | 10.7 |  | 5.1 |  | 2.9 | 1.1
TDM3510 | TO252 | N | Yes | 40 | 20 | 13 | 50 | 1.4 | 1.8 | 2.5 | 1.7 |  | 10.2 | 15.6 |  | 700 | 191 | 30 | 5.1 |  |  |  | 2.9 | 1.1
TDM3546 | TO220 | N | Yes | 40 | 20 | 12 | 60 | 1.4 | 1.8 | 2.5 | 1.7 |  | 11.6 | 13.6 |  | 700 | 190 | 32 | 5.1 |  |  |  | 2.9 | 1.1 | 多口充
Part Number | Package | Cfg. | ESD | BV (V) | VGS (±V) | ID (A) |  | VTH(V) |  |  | Rg (Ω) |  | RON(mΩ max) |  |  | Ciss (pF) | Coss (pF) | Crss (pF) | Qg (nC) |  |  |  | Qgs (nc) | Qgd (nc) | Applications
[6 empty] | TA=25 | TC=25 | [5 empty] | 10V | 4.5V | 6V |  |  |  | 10V |  | 4.5V
[8 empty] | min. | typ. | max. | typ. | max. | max. | max. | max | typ. | typ. | typ. | typ. | max. | typ. | max. | typ. | typ.
TDM3510 | TO252 | N | Yes | 40 | 20 | 13 | 50 | 1.4 | 1.8 | 2.5 | 1.7 |  | 10.2 | 15.6 |  | 700 | 191 | 30 | 5.1 |  |  |  | 2.9 | 1.1
TDM3546 | TO220 | N | Yes | 40 | 20 | 12 | 60 | 1.4 | 1.8 | 2.5 | 1.7 |  | 11.6 | 13.6 |  | 700 | 190 | 32 | 5.1 |  |  |  | 2.9 | 1.1
TDM3484 | SOP-8 | Asy. DN |  | 40 | 20 | 12 | 43 | 1.4 | 1.8 | 2.5 | 1.7 |  | 15 | 18.5 |  | 700 | 191 | 30 | 10.7 |  | 5.1 |  | 2.9 | 1.1
| SOP-8 | Asy. DN |  | 40 | 20 | 12 | 43 | 1.4 | 1.8 | 2.5 | 1.7 |  | 15 | 18.5 |  | 700 | 191 | 30 | 10.7 |  | 5.1 |  | 2.9 | 1.1
TDM3640 | DFN56 | N |  | 60 | 20 | 17 | 100 | 1 | 2 |  | 1 |  | 4 | 4.8 |  | 5750 | 545 | 270 | 110 | 155 | 50 |  | 22 | 19
TDM3646 | DFN56 | N |  | 60 | 20 | 13 | 80 | 1 | 2 | 3 | 1 |  | 5.6 | 7 |  | 4347 | 428 | 220 | 83 | 117 | 39 |  | 17 | 15 | 同步整流
TDM3660 | DFN56 | N |  | 60 | 20 | 10 | 50 | 1 | 2 | 3 | 1 |  | 10.8 | 13.5 | 2500 | 2500 | 215 | 105 | 45 | 65 |  |  | 9 | 8.5
TDM3662 | SOP-8 | N |  | 60 | 20 | 12 | 40 | 1 | 2 | 3 | 1 |  | 11.8 | 14 |  | 2518 | 205 | 100 | 45 | 65 | 22 |  | 9 | 8.5 | 同步整流
TDM31010 | TO220 | N |  | 100 | 20 | 17.6 | 150 | 2 | 3 | 4 | 1 |  | 3.2 |  |  | 6500 | 3100 | 100 | 130 |  |  |  | 33 | 37 | 电动车，工具
TDM31044 | TO263 | N |  | 100 | 20 | 17.6 | 150 | 2 | 3 | 4 | 1 |  | 3.2 |  |  | 6500 | 3100 | 100 | 130 |  |  |  | 33 | 37 | 电动车，工具
TDM31026 | TO220 | N |  | 100 | 20 | 14.9 | 120 | 2 | 3 | 4 | 1 |  | 4.5 |  |  | 4020 | 1810 | 81 | 78 | 110 |  |  | 20 | 24 | 电动车，工具
TDM31050 | SOP-8 | N |  | 100 | 20 | 11.4 | 73 | 1.5 | 2 | 2.5 | 1 |  | 9.6 | 12.4 |  | 2310 | 690 | 50 | 47 | 66 | 23 |  | 9 | 9 | 同步整流
TDM31052 | DFN56 | N |  | 100 | 20 | 11.4 | 73 | 1.5 | 2 | 2.5 | 1 |  | 9.6 | 12.4 |  | 2310 | 690 | 50 | 47 | 66 | 23 |  | 9 | 9 | 同步整流
TDM31056 | DFN56 | N |  | 100 | 20 | 8.78 | 43 | 1 | 2 | 3 | 1 |  | 13.5 | 18.2 |  | 1440 | 405 | 30 | 28 | 40 | 14 |  | 4.8 | 5.8 | 同步整流
TDM31058 | SOP-8 | N |  | 100 | 20 | 8 |  | 1 | 2 | 3 | 1 |  | 13.5 | 18.2 |  | 1440 | 405 | 30 | 28 | 40 | 14 |  | 4.8 | 5.8 | 同步整流
TDM31036 | SOP-8 | N |  | 100 | 20 | 8.3 | 50 | 2 | 3 | 4 | 1 |  | 14.4 |  |  | 1080 | 450 | 32 | 22 |  |  |  | 6.4 | 6.5 | 同步整流
TDM31038 | DFN56 | N |  | 100 | 20 | 8.3 | 50 | 2 | 3 | 4 | 1 |  | 14.4 |  |  | 1080 | 450 | 32 | 22 |  |  |  | 6.4 | 6.5 | 同步整流
TDM31034 | TO252 | N |  | 100 | 20 | 8.3 | 50 | 2 | 3 | 4 | 1 |  | 14.4 |  |  | 1080 | 450 | 32 | 22 |  |  |  | 6.4 | 6.5 | 同步整流
TDM31024 | TO220 | N |  | 100 | 20 | 8.3 | 50 | 2 | 3 | 4 | 1 |  | 14.4 |  |  | 1080 | 450 | 32 | 22 |  |  |  | 6.4 | 6.5 | 同步整流
TDM31046 | TO251 | N |  | 100 | 20 | 8.3 | 50 | 2 | 3 | 4 | 1 |  | 14.4 |  |  | 1080 | 450 | 32 | 22 |  |  |  | 6.4 | 6.5 | 同步整流
TDM31062 | SOT23-6 | N |  | 100 | 20 | 2.6 |  | 1 | 2 | 3 | 2.5 |  | 156 | 176 |  | 440 | 30 | 16 | 10 | 14 | 4.8 |  | 1.8 | 1.9
TDM31210 | TO220 | N |  | 120 | 25 | 11 | 120 | 2 | 3 |  | 1 |  | 8.4 |  |  | 6150 | 625 | 120 | 100 | 140 |  |  | 29 | 19 | 电机驱动
TDM31518 | TO220 | N |  | 150 | 30 | 8 | 86 | 3 | 4 |  | 1 |  | 13.5 |  |  | 5150 | 520 | 90 | 83 | 116 |  |  | 34 | 18 | 同步整流
TDM31522 | DFN56 | N |  | 150 | 25 | 7.4 | 32 | 2 | 3 |  | 1 |  | 38 |  |  | 2550 | 190 | 50 | 41 | 58 |  |  | 15 | 8 | 同步整流
TDM31526 | TO252 | N |  | 150 | 25 | 5 | 35 | 2 | 3 | 4 | 1 |  | 38 |  |  | 2300 | 190 | 40 | 37 | 52 |  |  | 12 | 7 | 同步整流
TDM31534 | SOP-8 | N |  | 150 | 20 | 4.5 |  | 1 | 2 | 3 | 1 |  | 69 | 78 |  | 2000 | 105 | 30 | 35 | 49 | 16 |  | 6 | 4.6 | POE
Part Number | Package | Cfg. | ESD | BV (V) | VGS (±V) | ID (A) |  | VTH(V) |  |  | Rg (Ω) |  | RON(mΩ max) |  |  | Ciss (pF) | Coss (pF) | Crss (pF) | Qg (nC) |  |  |  | Qgs (nc) | Qgd (nc) | Applications
[6 empty] | TA=25 | TC=25 | [5 empty] | 10V | 4.5V | 6V |  |  |  | 10V |  | 4.5V
[8 empty] | min. | typ. | max. | typ. | max. | max. | max. | max | typ. | typ. | typ. | typ. | max. | typ. | max. | typ. | typ.
TDM31530 | SOP-8 | N |  | 150 | 25 | 3.8 | 20 | 2 | 3 |  | 1 |  | 70 |  |  | 1320 | 100 | 26 | 22 | 31 |  |  | 8 | 4.5 | POE
TDM31540 | SOT23-6 | N |  | 150 | 25 | 1.6 |  | 2 | 3 | 4 |  |  | 360 |  |  | 280 | 27 | 9
TDM32020 | DFN56 | N |  | 200 | 25 | 5.3 | 23 | 2 | 3 | 4 | 1 |  | 70 |  |  | 2350 | 155 | 45 | 40 | 56 |  |  | 14 | 10
TDM32022 | TO220 | N |  | 200 | 25 | 3.4 | 25 | 2 | 3 | 4 | 1 |  | 70 |  |  | 2350 | 155 | 45 | 40 | 56 |  |  | 14 | 10

## 更新记录
2017-03-16 | 更新记录
增加TDM3544和TDM3546，已封样，应用在多口充
TDM3540，TDM3538已封样，这两个型号是之前做错的，因此此次没有添加到选型表里面
补充增加TDM31052