## 精密ADC
西安航天民芯数据转换器产品选型表
Sigma-Delta型高精度模数转换器
Part Number | Function | Supply | Interface | Bits | Speed | Special Function | Package | P2P 兼容型号
MT7147 | 13通道，16位电容触控传感器芯片 | 3V | SPI | 16 | 9ms | Capacitor touch sensor | QFN24 | AD7147
MT73360 | 6通道，16位同步采样Sigma-Delta ADC | 2.7V~5.5V | SPORT | 16 | 64KSPS | Simultaneous sampling | SOP28 | AD73360
MT1871 | 双通道，24位48K音频Sigma-Delta ADC | 5V | IIS+SPI | 24 | 48~96KSPS | 106dB SNR | MSOP28 | AD1871
MT7173 | 低功耗，8差分/16单端通道，31.25KSPS,高集成度Sigma-Delta ADC | 3.3~5V（±1.66~±2.5） | SPI | 24 | 1.25SPS~31.25KSPS | 24 bits rms noise | QFN40 | AD7173
MT7793 | 集成片上运放和基准的3通道，低噪声，低功耗，24位Sigma-Delta ADC | 2.7~5.25 | SPI | 24 | 4.17SPS~470SPS | 24 bits rms noise | MSOP16 | AD7793
SAR型高精度模数转换器
Part Number | Function | Supply | Interface | Bits | Speed | Special Function | Package | P2P 兼容型号
MT976 | 高速低功耗，单通道，16位逐次逼近开关电容ADC | 5V | 并口 | 16 | 200KSPS | Direct sampling of ±10V;86dB SNR | SSOP28/CDIP28 | AD976
MT7980 | 单通道，16位逐次逼近型ADC | 2.5V | 串口 | 16 | 1 MSPS | Low power consumption，Small package（3mm*3mm） | MSOP10/DFN10 | AD7980
MT9764 | 高速低功耗，64通道（多路复用），16位采样ADC | 5V | 并口/串口 | 16 | 200 KSPS | Poll sampling to 64 channels at ±10V；86dB SNR | LQFP172 | 无
MT1856 | 高速低功耗，8通道（多路复用），16位采样ADC | 5V | 串口 | 16 | 200KSPS | Poll sampling to 8 channels at ±10V or 4 channels at ±20V；88dB SNR | SSOP28/CSOP28 | LTC1856
MT7612 | 单通道，16位电荷再分布式逐次逼近型ADC | ±15 V ,5V | 串口/并口可配置 | 16 | 750 KSPS | The quantization range is configurable：±10V、±5V、0~5V、0~10V | LQFP48/QFN48 | AD7612
MT7634 | 单通道，18位电荷再分布式逐次逼近型ADC | ±15 V ,5V | 串口/并口可配置 | 18 | 670 KSPS | The quantization range is configurable：±10V、±5V、0~5V、0~10V; 100dB accuracy | LQFP48/QFN48 | AD7634
MT7984 | 单通道，18位逐次逼近型ADC | 2.5V | 串口 | 18 | 1.33 MSPS | Low power consumption，Small package（3mm*3mm） | MSOP10/DFN10 | AD7984
MT7367 | 双路四通道，14位，1MSPS速率的低功耗逐次逼近型ADC | ±15 V ,5V | 串口 | 14 | 1 MSPS | Dual-channel high-speed ADC is integrated | CSOP24/TSSOP24 | AD7367
MT7656 | 六通道同步采样，16位逐次逼近型ADC | ±15 V ,5V | 串口/并口可配置 | 16 | 250 KSPS | Synchronous sampling of 6 channels ± 10V high-voltage signals | LQFP64/CQFP64 | AD7656
MT8568 | 八通道同步采样，16位逐次逼近型ADC | ±15 V ,5V | 串口/并口可配置 | 16 | 510 KSPS | Synchronous sampling of 8 channels ± 11V high-voltage signals | LQFP64 | ADS8568
MT1674 | 单通道，12位逐次逼近型ADC | 5V | 并口 | 12 | 200 KSPS | The ±10V、±5V、0~5V、0~10V can be quantified | SOP28/CDIP28 | AD1674
MT7606 | 八通道同步采样，16位逐次逼近型ADC | 5V | 串口/并口可配置 | 16 | 200 KSPS | Integrates an 8-channel analog front-end and samples 8 channels simultaneously | LQFP64/CQFP64 | AD7606
MT974 | 高速，低功耗，四通道，16位采样ADC | 5V | 串口 | 16 | 200KSPS | The ±10V、0~5V、0~4V can be quantified， | SSOP28 | AD974
MT977 | 高速，低功耗，单通道，16位采样ADC | 5V | 串口 | 16 | 200KSPS | The ±10V、±5V、0~5V、0~10V can be quantified， | DIP20（SSOP28/SOIC20 | AD977A
MT8867 | 16位、全差分输入逐次逼近型ADC | 2.5V | 串口 | 16 | 100 KSPS | Low power consumption，Small package（3mm*3mm） | MSOP10/SON10 | ADS8867
MT7988 | 单通道，16位,集成驱动器和基准的逐次逼近型ADC | 5V | 串口 | 16 | 500 KSPS | Integrated reference, driver, simplifies PCB design | LGA24/QFN28 | ADAQ7988
MT7767 | 单通道，24位过采样逐次逼近型ADC | 2.5V | 串口 | 24 | 128 KSPS | 104dB accuracy | TSSOP16 | AD7767
MT7940 | 单通道，14位逐次逼近型ADC | 2.5V~5.5V | 串口 | 14 | 100 KSPS | Low power consumption，Small package（3mm*3mm）；Wide power supply range | SOT23 -6 | AD7940
MT7976 | 单通道，12位逐次逼近型ADC | 2.5V~5.5V | 串口 | 12 | 500 KSPS | Low power consumption，Small package（3mm*3mm）；Wide power supply range | SOT23-6 | AD7476
MT7948 | 八通道CMOS模数转换器 | 2.5V~5.5V | 串口 | 12 | 500KSPS | ±1LSB INL | TSSOP16 | ADC128S052
高速模数转换器（ADC）
Part Number | Function | Supply | Interface | Bits | Speed | Special Function | Package | P2P 兼容型号
MT4449 | 4通道14位250MSPS ADC | 3.3/1.9/1.8V | LVDS | 14 | 250MSPS | 功耗：1.67W (410mW/通道) SFDR：90dBc@170MHz输入 SNR：69dBFS@170MHz输入 | BGA144 | ADS4449
MT9653 | 4通道16位125MSPS ADC | 1.8V | LVDS | 16 | 125MSPS | 运行功耗：710mW (178mW/通道) SNR：77.6dBFS@128MHz输入 SFDR：89dBc@128MHz输入 | QFN48 | AD9653
MT9269 | 2通道16位80MSPS ADC | 1.8V | CMOS | 16 | 80MSPS | 运行功耗：380mW (190mW/通道) SNR：80dBFS@9.7MHz输入 SFDR：93dBc@9.7MHz输入 | QFN64 | AD9269
MT9268 | 2通道16位125MSPS ADC | 1.8V | CMOS/LVDS | 16 | 125MSPS | 运行功耗：720mW (360mW/通道) SNR：78.7dBFS@70MHz输入 SFDR：88dBc@70MHz输入 | QFN64 | AD9268
高速数模转换器（DAC）
Part Number | Function | Supply | Interface | Bits | Speed | Special Function | Package | P2P 兼容型号
MT9739 | 单通道14位2.5GSPS DAC | 3.3/1.8V | LVDS | 14 | 2500MSPS | 输出电流：8 ~ 32 mA 功耗：1.2 W @ 2.5 GSPS SFDR：66 dBc @ 100 MHz输出 IMD3：90 dBc @ 100 MHz输出 NSD：-165 dBm/Hz @ 100 MHz输出 | FCBGA160 | AD9739
MT9783 | 2通道16位500MSPS DAC | 3.3/1.8V | LVDS | 16 | 500MSPS | 输出电流：8 ~ 32 mA 功耗：440 mW SFDR：80dBc@50MHz输出 IMD3：85dBc@50MHz输出 NSD：-162dBm/Hz @50MHz输出 | QFN72 | AD9783
MT9747 | 2通道16位250MSPS DAC | 3.3/1.8V | CMOS | 16 | 250MSPS | 输出电流：8 ~ 32 mA 功耗：310 mW SFDR：78dBc@50MHz输出 IMD3：82dBc@50MHz输出 NSD：-162dBm/Hz @50MHz输出 | QFN72 | AD9747
直接数字频率合成器（DDS）
Part Number | Function | Supply | Interface | Bits | Speed | Special Function | Package | P2P 兼容型号
MT9910 | 单通道14位1GSPS直接数字频率合成器 | 3.3/1.8V | CMOS | 14 | 1000MSPS | 输出电流：8 ~ 32 mA 功耗：750 mW 宽带SFDR：67dBc@100MHz输出 窄带SFDR：大于80dBc 剩余相位噪声：-150dBc/Hz@20MHz(1kHz) 内置反Sinc滤波器 内置锁相环 内置调频、调相、调幅功能 内置1024x32bit RAM | LQFP100 | AD9910
正交数字上变频器（QDUC）
Part Number | Function | Supply | Interface | Bits | Speed | Special Function | Package | P2P 兼容型号
MT9957 | 单通道14位1GSPS正交数字上变频器 | 3.3/1.8V | CMOS | 14 | 1000MSPS | 输出电流：8 ~ 32 mA 功耗：800 mW（单音模式） 宽带SFDR：67dBc@100MHz输出 窄带SFDR：大于80dBc IMD3：74dBc@100MHz输出 内置反Sinc滤波器 内置锁相环 内置1024x32bit RAM 支持4~256倍可调内插因子 | LQFP100 | AD9957
深圳市信立诚科技有限公司 何业泉 15361428851 Mobile：0755-23763432 13410664847 邮箱：hyq@szxlckj.com www.szxlckj.com