## Sheet1
西安航天民芯传感器、运放和基准产品选型表
加速度传感器
型号 | Vcc(V) | Iq (mA) | 传感量程 (g) | 零位偏移 | 温度漂移 | 抗冲击能力 | 全量程非线性 | 封装 | P2P兼容型号 | 备注
MT2000 | 3.3 | 3 | ±2g~±200g | ±0.33%FS | 120ppm/℃ | 6000g | ±0.1% | LCC-20 陶瓷管壳 | VS1000 | MP
开环运算放大器
型号 | CH | SHDN | Vcc(V) | Iq (μA) | Vos max (mV) | GBW (MHz) | SR (V/μS) | En(Nv/√Hz) @1KHz | Ib (pA) | Rail-to-Rail Input | Rail-to-Rail Output | 封装 | P2P兼容型号 | 备注
MT0321 | 1 | N | 2.7~5.5 | 40 | 3 | 1 | 1.2 | 35 | 2 | Yes | Yes | SOT23-5 | LMV321/SGM321/TP6001 | MP
MT0358 | 2 | N | 2.7~5.5 | 50 | 3 | 1 | 1.2 | 35 | 2 | Yes | Yes | SOP-8 TSSOP-8 | LMV358/SGM358/TP6002 | MP
MTA8521 | 1 | N | 1.8~5.5 | 3.5 | 3 | 0.09 | 0.04 | 90 | 3.4 | Yes | Yes | SOT23-5 | HTC8521 | MP
SOP-8
MTA8522 | 2 | N | 1.8~5.5 | 7 | 3 | 0.09 | 0.05 | 90 | 6.8 | Yes | Yes | SOP-8 | HTC8522 | MP
MSOP-8
MTA0721 | 1 | N | 2.2~5.5 | 288 | 2 | 11 | 10 | 61 | 400 | Yes | Yes | SC70-5 SOT23-5 SOP-8 | LMV721/SGM8601/TP1561 | MP
MTA0722 | 2 | N | 2.2~5.5 | 576 | 2 | 11 | 10 | 61 | 400 | Yes | Yes | MSOP-8 SOP-8 | LMV722/SGM8602/TP1562 | MP
MTA0333 | 1 | N | 1.8~5.5 | 13.5 | 0.01 | 0.55 | 0.1 | 79.4 | 20 | Yes | Yes | SC70 -5 | OPA333/SGM8951/TP5531 | MP
SOP-8
MTA2333 | 2 | N | 1.8~5.5 | 25 | 0.01 | 0.55 | 0.1 | 79.4 | 20 | Yes | Yes | MSOP-8 SOP-8 | OPA2333/SGM8250/TP5532 | MP
MTA0376 | 1 | N | 2.2~5.5 | 650 | 0.01 | 8 | 6.1 | 7.5 | 90 | Yes | Yes | SOT23-5 | OPA376/SGM8551/TP5581 | MP
MTA0722L (2376) | 2 | N | 2.2~5.5 | 650 | 0.01 | 8 | 6.1 | 7.5 | 90 | Yes | Yes | SOP-8 | OPA2376/SGM8552/TP5582 | MP
MTA0724L (4376) | 4 | N | 2.2~5.5 | 1300 | 0.01 | 8 | 6.1 | 7.5 | 90 | Yes | Yes | SOP-14 TSSOP-14 | OPA4376/SGM8551-4/TP5554 | MP
MTA0188 MTA0007 | 1 | N | 4.5~36 | 510 | 0.01 | 2 | 0.8 | 8.8 | 1400 | No | Yes | SOP-8 | OP07/OPA188/SGM8291/TP1241 | MP
MTA2188 | 2 | N | 4.5~36 | 510 | 0.01 | 2 | 0.8 | 8.8 | 1400 | No | Yes | SOP-8 | OPA2188/SGM8252/TP1242 | MP
MSOP-8
仪表放大器
型号 | 增益调节 |  | Vcc(V) | Iq | Vos max | GBW | SR | En(nV/√Hz) | Ib | Rail-to-Rail Input | Rail-to-Rail Output | 封装 | P2P兼容型号 | 备注
|  |  |  | (μA) | (mV) | (MHz) | (V/μS) | @1kHz | (pA)
MTI0333 | 外部电阻可调 |  | 1.8~5.5 | 60 | 0.005 | 0.35 | 0.16 | 50 | 200 | VSS+0.1~VCC-0.1V | VSS+0.05~VCC-0.05V | MSOP-8 | INA333 | MP
MTI0326 | 外部电阻可调 |  | 2.7~5.5 | 2300 | 0.035 | 0.001 | -- | -- | 2 | VSS+0.1~VCC-0.1V | VSS+0.01~VCC-0.01V | MSOP-8 | INA326/INA337 | MP
MTI199X | 固定增益 50/100/200倍 |  | 2.7~27 | 100 | 0.035 | 0.045 | 0.3 | 25 | 30uA | -0.3~26V | VSS+0.05~VCC-0.2V | SC70-6 SOT23-6 | INA199XX/SGM8199AX | MP
MTI0206 | 多固定增益可选 |  | 9~36 | 13500 | 1.5 | 5 | 25 | 25 | 30uA |  |  | SOP-16 | PGA206 | MP
MTI0117 | 固定增益 |  | 5~36 | 2000 | 1 | 0.2 | 2.6 | 550 | 2 |  |  | SOP-8 | INA117 | MP
MTI0133 | 固定增益 |  | 2.7~5.5 | 2300 | 0.035 | 0.001 | -- | -- |  |  |  | SOP-8 |  | MP
MTI0623 | 外部电阻可调 |  | 2.7~12 | 550 | 0.2 | 0.8 | 0.3 | 35 | 25 | VSS-0.15~VCC | Yes | SOP-8 | INA188/INA129/AD623 | MP
MTI0625 | 外部电阻可调 |  | 6~36 | 5000 | 0.2 | 25 | 5 | 4 | 26 | No | No | SOP-16 | AD625 | MP
MTI8251 | 多固定增益可选 |  | 5~30 | 4500 | 0.2+0.6/G | 10 | 35 | 40 | 30 | No | No | MSOP-10 | AD8251/SGM621 | MP
MTI8421 | 外部电阻可调 |  | 5~36 | 2300 | 0.07 | 10 | 35 | 3.2 | 2 | No | No | MSOP-8 | INA819/AD8241/SGM620/TP1286 | MP
MT15102 |  |  | 8~28 | 70mA | 5 | 80 | 600 |  |  |  |  | QFN24 | ISL15102 | MP
比较器
型号 | CH | Vcc(V) | Iq | Vos max | Ib | Propagation Delay H To L(nS) | Propagation Delay L To H (nS) | 封装 | 备注 | P2P兼容型号
|  |  | (μA) | (mV) | (pA)
MTA0331 | 1 | 1.8~5.5 | 50 | 4 | 2 | 460nS | 950nS | SOT23-5 | MP | LMV331
MTA0393 | 2 | 1.8~5.5 | 100 | 4 | 2 | 460nS | 950nS | SOP-8 MSOP-8 | MP | LMV393
基准
型号 | Vcc(V) | Iq (mA) | 输出电压 (V) | 精度 | 温漂 | 输出电压噪声 | 封装 | P2P兼容型号 | 备注
MT5050AG-H | 5.2~18 | 1 | 5 | ±0.05% | 5ppm/℃ | 10μVpp/V | MSOP-8 | REF5050 | MP
MT5050AG | 5.2~18 | 1 | 5 | ±0.1% | 8ppm/℃ | 10μVpp/V | MSOP-8 | REF5050 | MP
MT5045AG-H | 4.7~18 | 1 | 4.5 | ±0.05% | 5ppm/℃ | 11μVpp/V | MSOP-8 | REF5045 | MP
MT5045AG | 4.7~18 | 1 | 4.5 | ±0.1% | 8ppm/℃ | 11μVpp/V | MSOP-8 | REF5045 | MP
MT5025AG-H | 2.7~18 | 1 | 2.5 | ±0.05% | 5ppm/℃ | 10μVpp/V | MSOP-8 | REF5025 | MP
MT5025AG | 2.7~18 | 1 | 2.5 | ±0.1% | 8ppm/℃ | 10μVpp/V | MSOP-8 | REF5025 | MP
深圳市信立诚科技有限公司 何业泉 15361428851 Mobile：0755-23763432 13410664847 邮箱：hyq@szxlckj.com www.szxlckj.com